## Rekapitulácia stavby (hidden)
Export Komplet | [27 empty] | 2.0 | ZAMOK |  |  |  |  | False | False | {5c3ce32e-a9cd-47c0-99b5-2ee421089e98}
[33 empty] | 0,001 | 20
[33 empty] | 0,001 | 20
|  | REKAPITULÁCIA STAVBY | [17 empty] | v --- nižšie sa nachádzajú doplnkové a pomocné údaje k zostavám --- v | [11 empty] | Návod na vyplnenie | 0,001
|  | Kód: |  |  |  |  | 2020_08_SVIDNIK_K7_S | [24 empty] | Meniť je možné iba bunky so žltým podfarbením! 1) na prvom liste Rekapitulácie stavby vyplňte v zostave a) Rekapitulácia stavby - údaje o Zhotoviteľovi (prenesú sa do ostatných zostáv aj v iných listoch) b) Rekapitulácia objektov stavby - potrebné Ostatné náklady 2) na vybraných listoch vyplňte v zostave a) Krycí list - údaje o Zhotoviteľovi, pokiaľ sa líšia od údajov o Zhotoviteľovi na Rekapitulácii stavby (údaje se prenesú do ostatných zostav v danom liste) b) Rekapitulácia rozpočtu - potrebné Ostatné náklady c) Celkové náklady za stavbu - ceny na položkách - množstvo, pokiaľ má žlté podfarbenie - a v prípade potreby poznámku (tá je v skrytom stĺpci) | 0,001
|  | Stavba: |  |  |  |  | SYSTÉM SOLÁRNYCH KOLEKTOROV PREDOHREV TÚV PRE KOTOŇU K-7 | [25 empty] | 0,001
|  | JKSO: | [13 empty] | KS: | [16 empty] | 0,001
|  | Miesto: |  |  |  |  | Svidník | [8 empty] | Dátum: |  | 12. 2. 2021 | [14 empty] | 0,001
0,001
|  | Objednávateľ: | [13 empty] | IČO: | [16 empty] | 0,001
[16 empty] | IČ DPH: | [16 empty] | 0,001
0,001
|  | Zhotoviteľ: | [13 empty] | IČO: |  | Vyplň údaj | [14 empty] | 0,001
|  |  | Vyplň údaj | [12 empty] | IČ DPH: |  | Vyplň údaj | [14 empty] | 0,001
False
|  | Projektant: | [13 empty] | IČO: |  | 50914154 | [14 empty] | False
|  |  | Techzar s. r. o. | [12 empty] | IČ DPH: |  | SK2120520633 | [14 empty] | True
0,01
|  | Spracovateľ: | [13 empty] | IČO: |  | 50914154 | [14 empty] | 0,01
|  |  | Techzar s. r. o. | [12 empty] | IČ DPH: |  | SK2120520633 | [14 empty] | True
Poznámka:
|  | Cena bez DPH | [13 empty] | 0
[8 empty] | Sadzba dane |  |  | Základ dane |  |  |  |  | Výška dane
|  | DPH |  | základná |  |  |  | 20% |  |  | 0 |  |  |  |  | 0
|  |  |  | znížená |  |  |  | 20% |  |  | 0 |  |  |  |  | 0
|  |  |  | zákl. prenesená |  |  |  | 20% |  |  | 0 |  |  |  |  | 0
|  |  |  | zníž. prenesená |  |  |  | 20% |  |  | 0 |  |  |  |  | 0
|  |  |  | nulová |  |  |  | 0% |  |  | 0 |  |  |  |  | 0
|  | Cena s DPH | [6 empty] | v |  |  | EUR |  |  |  | 0
|  | Projektant | [11 empty] | Spracovateľ
|  | Dátum a podpis: | [7 empty] | Pečiatka |  |  |  | Dátum a podpis: |  |  | Pečiatka
|  | Objednávateľ | [11 empty] | Zhotoviteľ
|  | Dátum a podpis: | [7 empty] | Pečiatka |  |  |  | Dátum a podpis: |  |  | Pečiatka
REKAPITULÁCIA OBJEKTOV STAVBY
| Kód: | [6 empty] | 2020_08_SVIDNIK_K7_S
| Stavba: | [6 empty] | SYSTÉM SOLÁRNYCH KOLEKTOROV PREDOHREV TÚV PRE KOTOŇU K-7
| Miesto: | [6 empty] | Svidník | [6 empty] | Dátum: |  | 12. 2. 2021
| Objednávateľ: | [13 empty] | Projektant: |  | Techzar s. r. o. |  |  | Informatívne údaje z listov zákaziek
| Zhotoviteľ: | [13 empty] | Spracovateľ: |  | Techzar s. r. o.
| Kód |  |  |  | Popis | [7 empty] | Cena bez DPH [EUR] |  |  |  |  | Cena s DPH [EUR] | Typ | z toho Ostat. náklady [EUR] | DPH [EUR] | Normohodiny [h] | DPH základná [EUR] | DPH znížená [EUR] | DPH základná prenesená [EUR] | DPH znížená prenesená [EUR] | Základňa DPH základná | Základňa DPH znížená | Základňa DPH zákl. prenesená | Základňa DPH zníž. prenesená | Základňa DPH nulová
| Náklady z rozpočtov | [11 empty] | 0 |  |  |  |  | 0 |  | 0 | 0 | 0 | 0 | 0 | 0 | 0 | 0 | 0 | 0 | 0 | 0 |  | D | 0 |  | IMPORT | {5c3ce32e-a9cd-47c0-99b5-2ee421089e98} | {00000000-0000-0000-0000-000000000000}
/ |  | 2020_08_SVIDNIK_K7_S |  |  |  | SYSTÉM SOLÁRNYCH KOLEKTOROV PREDOHREV TÚV PRE KOTOŇU K-7 | [6 empty] | 0 |  |  |  |  | 0 | STA | 0 | 0 | 0 | 0 | 0 | 0 | 0 | 0 | 0 | 0 | 0 | 0 |  |  | 1 | ###NOINSERT### | IMPORT | {5c3ce32e-a9cd-47c0-99b5-2ee421089e98} | {00000000-0000-0000-0000-000000000000}

## 2020_08_SVIDNIK_K7_S - SY...
{5c3ce32e-a9cd-47c0-99b5-2ee421089e98}
0
| KRYCÍ LIST ROZPOČTU | [7 empty] | v --- nižšie sa nachádzajú doplnkové a pomocné údaje k zostavám --- v | [8 empty] | False
Stavba:
SYSTÉM SOLÁRNYCH KOLEKTOROV PREDOHREV TÚV PRE KOTOŇU K-7
| JKSO: |  |  |  |  | KS:
| Miesto: |  | Svidník |  |  | Dátum: | 12. 2. 2021
| Objednávateľ: |  |  |  |  | IČO:
IČ DPH:
| Zhotoviteľ: |  |  |  |  | IČO: | Vyplň údaj
|  | Vyplň údaj |  |  |  | IČ DPH: | Vyplň údaj
| Projektant: |  |  |  |  | IČO: | 50914154
|  | Techzar s. r. o. |  |  |  | IČ DPH: | SK2120520633
| Spracovateľ: |  |  |  |  | IČO: | 50914154
|  | Techzar s. r. o. |  |  |  | IČ DPH: | SK2120520633
Poznámka:
| Cena bez DPH | [5 empty] | 0
|  |  | Základ dane |  |  | Sadzba dane | Výška dane
| DPH | základná | 0 |  |  | 20% | 0
|  | znížená | 0 |  |  | 20% | 0
|  | zákl. prenesená | 0 |  |  | 20% | 0
|  | zníž. prenesená | 0 |  |  | 20% | 0
|  | nulová | 0 |  |  | 0% | 0
| Cena s DPH |  |  | v | EUR |  | 0
| Projektant |  |  | Spracovateľ
| Dátum a podpis: |  | Pečiatka | Dátum a podpis: |  |  | Pečiatka
| Objednávateľ |  |  | Zhotoviteľ
| Dátum a podpis: |  | Pečiatka | Dátum a podpis: |  |  | Pečiatka
REKAPITULÁCIA ROZPOČTU
Stavba:
SYSTÉM SOLÁRNYCH KOLEKTOROV PREDOHREV TÚV PRE KOTOŇU K-7
Miesto: |  |  | Svidník |  |  | Dátum: | 12. 2. 2021
Objednávateľ: | [5 empty] | Projektant: | Techzar s. r. o.
Zhotoviteľ: |  |  | Vyplň údaj |  |  | Spracovateľ: | Techzar s. r. o.
Kód dielu - Popis | [6 empty] | Cena celkom [EUR]
Náklady z rozpočtu | [6 empty] | 0 | [11 empty] | -1
| PSV - Práce a dodávky PSV | [5 empty] | 0
| 713 - Izolácie tepelné | [5 empty] | 0
| 722 - Zdravotechnika - vnútorný vodovod | [5 empty] | 0
| 732 - Ústredné kúrenie, strojovne | [5 empty] | 0
| 733 - Ústredné kúrenie - rozvodné potrubie | [5 empty] | 0
| 734 - Ústredné kúrenie - armatúry | [5 empty] | 0
| 767 - Konštrukcie doplnkové kovové | [5 empty] | 0
ROZPOČET
Stavba:
SYSTÉM SOLÁRNYCH KOLEKTOROV PREDOHREV TÚV PRE KOTOŇU K-7
Miesto: |  |  | Svidník |  |  | Dátum: | 12. 2. 2021
Objednávateľ: | [5 empty] | Projektant: | Techzar s. r. o.
Zhotoviteľ: |  |  | Vyplň údaj |  |  | Spracovateľ: | Techzar s. r. o.
PČ | Typ | Kód | Popis | MJ | Množstvo | J.cena [EUR] | Cena celkom [EUR] | Cenová sústava |  | DPH | J. Nh [h] | Nh celkom [h] | J. hmotnosť [t] | Hmotnosť celkom [t] | J. suť [t] | Suť Celkom [t]
Náklady z rozpočtu | [6 empty] | 0 |  |  |  |  | 0 |  | 27.7435 |  | 0 |  | D | -1 | [7 empty] | 0
| D | PSV | Práce a dodávky PSV |  |  |  | 0 |  |  |  |  | 0 |  | 27.7435 |  | 0 | 2 | D | 0 | ROZPOCET | [6 empty] | 0
| D | 713 | Izolácie tepelné |  |  |  | 0 |  |  |  |  | 0 |  | 0.0034859 |  | 0 | 2 | D | 1 | ROZPOCET | [6 empty] | 0
62 | K | 713482122.S | Montáž trubíc z PE, hr.15-20 mm,vnút.priemer 39-70 mm | m | 5.5 |  | 0 |  |  | znížená |  | 0 | 2e-05 | 0.00011 | 0 | 0 | 16 | K | 2 | ROZPOCET | 0 | 0 | 0 | 0 | 0 | 2 | 0 | 16 | 1095891324
63 | M | 283310005200.S | Izolačná PE trubica dxhr. 54x20 mm, nadrezaná, na izolovanie rozvodov vody, kúrenia, zdravotechniky | m | 5.61 |  | 0 |  |  | znížená |  | 0 | 0.00019 | 0.0010659 | 0 | 0 | 32 | M | 2 | ROZPOCET | 0 | 0 | 0 | 0 | 0 | 2 | 0 | 16 | -1291843571
1 | K | 713482141.S | Montáž trubíc z EPDM, hr.25-32,vnút.priemer do 38 mm | m | 66 |  | 0 |  |  | znížená |  | 0 | 3e-05 | 0.00198 | 0 | 0 | 16 | K | 2 | ROZPOCET | 0 | 0 | 0 | 0 | 0 | 2 | 0 | 16 | 1249446637
2 | M | azf1395 | Armaflex HT 25x54 izolácia-trubica (exteriér) AZ FLEX Armacell | m | 66 |  | 0 |  |  | znížená |  | 0 | 0 | 0 | 0 | 0 | 32 | M | 2 | ROZPOCET | 0 | 0 | 0 | 0 | 0 | 2 | 0 | 16 | 349399386
3 | K | 713482142.S | Montáž trubíc z EPDM, hr.25-32,vnút.priemer 38-73 mm | m | 11 |  | 0 |  |  | znížená |  | 0 | 3e-05 | 0.00033 | 0 | 0 | 16 | K | 2 | ROZPOCET | 0 | 0 | 0 | 0 | 0 | 2 | 0 | 16 | 666561970
4 | M | azf1392 | Armaflex HT 25x35 izolácia-trubica (exteriér) AZ FLEX Armacell | m | 3 |  | 0 |  |  | znížená |  | 0 | 0 | 0 | 0 | 0 | 32 | M | 2 | ROZPOCET | 0 | 0 | 0 | 0 | 0 | 2 | 0 | 16 | 976306933
5 | M | azf1391 | Armaflex HT 25x28 izolácia-trubica (exteriér) AZ FLEX Armacell | m | 8 |  | 0 |  |  | znížená |  | 0 | 0 | 0 | 0 | 0 | 32 | M | 2 | ROZPOCET | 0 | 0 | 0 | 0 | 0 | 2 | 0 | 16 | -44770649
6 | K | 998713202.S | Presun hmôt pre izolácie tepelné v objektoch výšky nad 6 m do 12 m | % |  |  | 0 |  |  | znížená |  | 0 | 0 | 0 | 0 | 0 | 16 | K | 2 | ROZPOCET | 0 | 0 | 0 | 0 | 0 | 2 | 0 | 16 | -452203089
| D | 722 | Zdravotechnika - vnútorný vodovod |  |  |  | 0 |  |  |  |  | 0 |  | 0.062215 |  | 0 | 2 | D | 1 | ROZPOCET | [6 empty] | 0
61 | K | 722131117.S | Potrubie z ušlachtilej ocele 1.4401, rúry lisovacie d 54x1,5 mm | m | 5.5 |  | 0 |  |  | znížená |  | 0 | 0.00206 | 0.01133 | 0 | 0 | 16 | K | 2 | ROZPOCET | 0 | 0 | 0 | 0 | 0 | 2 | 0 | 16 | 1988102467
7 | K | 722221035.S | Montáž guľového kohúta závitového priameho pre vodu G 2 | ks | 8 |  | 0 |  |  | znížená |  | 0 | 7e-05 | 0.00056 | 0 | 0 | 16 | K | 2 | ROZPOCET | 0 | 0 | 0 | 0 | 0 | 2 | 0 | 16 | 766170125
8 | M | 551110006000.S | Guľový uzáver pre vodu 2", niklovaná mosadz | ks | 8 |  | 0 |  |  | znížená |  | 0 | 0.00519 | 0.04152 | 0 | 0 | 32 | M | 2 | ROZPOCET | 0 | 0 | 0 | 0 | 0 | 2 | 0 | 16 | 111178681
9 | K | 722221083.S | Montáž guľového kohúta vypúšťacieho závitového G 3/4 | ks | 2 |  | 0 |  |  | znížená |  | 0 | 4e-05 | 8e-05 | 0 | 0 | 16 | K | 2 | ROZPOCET | 0 | 0 | 0 | 0 | 0 | 2 | 0 | 16 | -1089697512
10 | M | 551110011300.S | Guľový uzáver vypúšťací s páčkou, 3/4" M, mosadz | ks | 2 |  | 0 |  |  | znížená |  | 0 | 0.00013 | 0.00026 | 0 | 0 | 32 | M | 2 | ROZPOCET | 0 | 0 | 0 | 0 | 0 | 2 | 0 | 16 | -807208154
11 | K | 722221185.S | Montáž poistného ventilu závitového pre vodu G 5/4 | ks | 1 |  | 0 |  |  | znížená |  | 0 | 6e-05 | 6e-05 | 0 | 0 | 16 | K | 2 | ROZPOCET | 0 | 0 | 0 | 0 | 0 | 2 | 0 | 16 | -2075947208
12 | M | 694050.100 | Poistný ventil pre teplú vodu - 6/4"Fx2"F; Kv 0,549; 10 bar; KB50 DUCO, IVAR.PV KB | ks | 1 |  | 0 |  |  | znížená |  | 0 | 0 | 0 | 0 | 0 | 32 | M | 2 | ROZPOCET | 0 | 0 | 0 | 0 | 0 | 2 | 0 | 16 | -496862688
13 | K | 722221290.S | Montáž spätného ventilu závitového G 2 | ks | 2 |  | 0 |  |  | znížená |  | 0 | 7e-05 | 0.00014 | 0 | 0 | 16 | K | 2 | ROZPOCET | 0 | 0 | 0 | 0 | 0 | 2 | 0 | 16 | -1632049938
14 | M | 551110016900.S | Spätný ventil kontrolovateľný, 2" FF, PN 16, mosadz, disk plast | ks | 2 |  | 0 |  |  | znížená |  | 0 | 0.00361 | 0.00722 | 0 | 0 | 32 | M | 2 | ROZPOCET | 0 | 0 | 0 | 0 | 0 | 2 | 0 | 16 | 668827300
64 | K | 722290226.S | Tlaková skúška vodovodného potrubia do DN 50 | m | 5.5 |  | 0 |  |  | znížená |  | 0 | 0.00018 | 0.00099 | 0 | 0 | 16 | K | 2 | ROZPOCET | 0 | 0 | 0 | 0 | 0 | 2 | 0 | 16 | -1988566681
65 | K | 722290234.S | Prepláchnutie a dezinfekcia vodovodného potrubia do DN 80 | m | 5.5 |  | 0 |  |  | znížená |  | 0 | 1e-05 | 5.5e-05 | 0 | 0 | 16 | K | 2 | ROZPOCET | 0 | 0 | 0 | 0 | 0 | 2 | 0 | 16 | -1492769334
15 | K | 998722201.S | Presun hmôt pre vnútorný vodovod v objektoch výšky do 6 m | % |  |  | 0 |  |  | znížená |  | 0 | 0 | 0 | 0 | 0 | 16 | K | 2 | ROZPOCET | 0 | 0 | 0 | 0 | 0 | 2 | 0 | 16 | -2026475856
| D | 732 | Ústredné kúrenie, strojovne |  |  |  | 0 |  |  |  |  | 0 |  | 3.8226 |  | 0 | 2 | D | 1 | ROZPOCET | [6 empty] | 0
16 | K | 732610080.S | Montáž 1 solárneho kolektora plochého na rovnú strechu, na ležato v sklone 45° | ks | 48 |  | 0 |  |  | znížená |  | 0 | 0.02019 | 0.96912 | 0 | 0 | 16 | K | 2 | ROZPOCET | 0 | 0 | 0 | 0 | 0 | 2 | 0 | 16 | 1828092680
17 | M | 484720001000 | Solárny kolektor plochý rámový Vitosol 100-FM, typ SH1F s absorbčnou plochou 2,3 m2, objem 2,4 l pre horizontálnu montáž, plochý kolektor s funkciou automatického teplotného odstavenia ThermProtect. Rám v hliníkovom prevedení. | ks | 48 |  | 0 |  |  | znížená |  | 0 | 0.0425 | 2.04 | 0 | 0 | 32 | M | 2 | ROZPOCET | 0 | 0 | 0 | 0 | 0 | 2 | 0 | 16 | -1099657795
18 | K | 732222095. | Montáž doskového výmenníka tepla | ks | 1 |  | 0 |  |  | znížená |  | 0 | 0 | 0 | 0 | 0 | 16 | K | 2 | ROZPOCET | 0 | 0 | 0 | 0 | 0 | 2 | 0 | 16 | -1931036717
19 | M | VIESSAMNN 3003495 | Vitotrans 100, typ PWT,Konštrukčné znaky a vyhotovenie: Doskový výmenník tepla, skladajúci sa z počtu tenkých profilovaných dosiek, ktoré sú špeciálnym postupom tvrdoletované. Tepelná izolácia, pološkrupina z PUR-tvrdej peny. Obj. č.: 3003495 | ks | 1 |  | 0 |  |  | znížená |  | 0 | 0 | 0 | 0 | 0 | 32 | M | 2 | ROZPOCET | 0 | 0 | 0 | 0 | 0 | 2 | 0 | 16 | 31097671
20 | K | 732470020.S | Montáž čerpadlovej skupiny pre solárne systémy dvojvetvovej G 6/4, 20-70 l/min | ks | 1 |  | 0 |  |  | znížená |  | 0 | 0 | 0 | 0 | 0 | 16 | K | 2 | ROZPOCET | 0 | 0 | 0 | 0 | 0 | 2 | 0 | 16 | -1021180583
21 | M | 484720025200.S | Čerpadlová skupina dvojvetvová s nízkoenergetickým obehovým čerpadlom bez integrovaného regulátora, prietok 20-70 l/min | ks | 1 |  | 0 |  |  | znížená |  | 0 | 0.01042 | 0.01042 | 0 | 0 | 32 | M | 2 | ROZPOCET | 0 | 0 | 0 | 0 | 0 | 2 | 0 | 16 | -1397638742
22 | K | 732351020.S | Montáž akumulačného zásobníka vykurovacej vody v spojení so solár. systémami, tepel. čerpadlami a kotlami s integr. ohrevom pitnej vody | ks | 3 |  | 0 |  |  | znížená |  | 0 | 0 | 0 | 0 | 0 | 16 | K | 2 | ROZPOCET | 0 | 0 | 0 | 0 | 0 | 2 | 0 | 16 | -1190117208
23 | M | 484420017500.S | zásobník TÚV, typ EL/E 2000 ls tepelnou izoláciou Ultra Shell 100 Obj. č.: 7495847 | ks | 3 |  | 0 |  |  | znížená |  | 0 | 0.229 | 0.687 | 0 | 0 | 32 | M | 2 | ROZPOCET | 0 | 0 | 0 | 0 | 0 | 2 | 0 | 16 | -277738662
24 | K | 732331162 | Montáž expanznej nádoby tlak 10 barov s vymeniteľným vakom objem 200 l | ks | 1 |  | 0 |  |  | znížená |  | 0 | 0 | 0 | 0 | 0 | 16 | K | 2 | ROZPOCET | 0 | 0 | 0 | 0 | 0 | 2 | 0 | 16 | -1741269631
25 | M | 5517001150 | Nádoba-expanzná typ Refix DT tlak 10 barov vymeniteľ. vak 200 l zelená DUO 50 REFLEX | ks | 1 |  | 0 |  |  | znížená |  | 0 | 0.053 | 0.053 | 0 | 0 | 8 | M | 2 | ROZPOCET | 0 | 0 | 0 | 0 | 0 | 2 | 0 | 4 | -1414078810
26 | M | 4849111950. | Ventil so zaistením (na kontrolu, údržbu a výmenu expanzných nádob) DN 50 | ks | 1 |  | 0 |  |  | znížená |  | 0 | 0.00017 | 0.00017 | 0 | 0 | 32 | M | 2 | ROZPOCET | 0 | 0 | 0 | 0 | 0 | 2 | 0 | 16 | 1037753676
27 | K | 732331873.S | Montáž expanznej nádoby pre solárne systémy tlak 10 barov s vakom objem 400 l | ks | 1 |  | 0 |  |  | znížená |  | 0 | 0.0006 | 0.0006 | 0 | 0 | 16 | K | 2 | ROZPOCET | 0 | 0 | 0 | 0 | 0 | 2 | 0 | 16 | 580301521
28 | M | 484620008500.S | Nádoba expanzná s vymeniteľným vakom pre solárne systémy, objem 400 l, 10 bar | ks | 1 |  | 0 |  |  | znížená |  | 0 | 0.061 | 0.061 | 0 | 0 | 32 | M | 2 | ROZPOCET | 0 | 0 | 0 | 0 | 0 | 2 | 0 | 16 | 1714875338
29 | M | 551240010900.S | Guľový kohút so zaistením 5/4" - príslušenstvo k expanzným nádobám | ks | 1 |  | 0 |  |  | znížená |  | 0 | 0.0006 | 0.0006 | 0 | 0 | 32 | M | 2 | ROZPOCET | 0 | 0 | 0 | 0 | 0 | 2 | 0 | 16 | -941246037
30 | K | 732429112 | Montáž čerpadla (do potrubia) obehového špirálového DN 40 | súb. | 1 |  | 0 |  |  | znížená |  | 0 | 0.00064 | 0.00064 | 0 | 0 | 16 | K | 2 | ROZPOCET | 0 | 0 | 0 | 0 | 0 | 2 | 0 | 16 | 1142442410
31 | M | 5700390655488 | UPS 40-120 F B PN6/10 1x230-24 | ks | 1 |  | 0 |  |  | znížená |  | 0 | 0 | 0 | 0 | 0 | 32 | M | 2 | ROZPOCET | 0 | 0 | 0 | 0 | 0 | 2 | 0 | 16 | 2141697175
32 | K | 724149101.S | Montáž príslušenstva | ks | 1 |  | 0 |  |  | znížená |  | 0 | 3e-05 | 3e-05 | 0 | 0 | 16 | K | 2 | ROZPOCET | 0 | 0 | 0 | 0 | 0 | 2 | 0 | 16 | 1158190472
33 | M | VIESSMANN Z007387 | VIESSMANN Vitosolic 100, Typ SD1 elektronické riadenie teplotnej diferencie. Pre nástennú montáž, snímač teploty zásobníka a kolektora v rozsahu dodávky. Obj. č.: Z007387 | ks | 1 |  | 0 |  |  | znížená |  | 0 | 0 | 0 | 0 | 0 | 32 | M | 2 | ROZPOCET | 0 | 0 | 0 | 0 | 0 | 2 | 0 | 16 | 127984535
34 | M | VIESSMANN 7831913 | Snímač teploty kolektora, ponorný snímač k zabudovaniu do solárneho kolektora, s pripájacím vedením2,5 m dlhým | ks | 1 |  | 0 |  |  | znížená |  | 0 | 0 | 0 | 0 | 0 | 32 | M | 2 | ROZPOCET | 0 | 0 | 0 | 0 | 0 | 2 | 0 | 16 | 1575251144
35 | M | VIESSMANN Z013160 | Upevňovacia sada vhodná pre 6 kolektorov, 45° pevné nastavenie Obj. č.: Z013160 | ks | 8 |  | 0 |  |  | znížená |  | 0 | 0 | 0 | 0 | 0 | 32 | M | 2 | ROZPOCET | 0 | 0 | 0 | 0 | 0 | 2 | 0 | 16 | -280710159
36 | M | VIESSMANN ZK03779 | odluč. vzduchu-kombi, solár 6bar 150°C Obj. č.: ZK03779 | ks | 1 |  | 0 |  |  | znížená |  | 0 | 0 | 0 | 0 | 0 | 32 | M | 2 | ROZPOCET | 0 | 0 | 0 | 0 | 0 | 2 | 0 | 16 | 1960718408
37 | M | VIESSMANN ZK03780 | rýchly odvzdušňovač 3/8 Solár 6b 150°C s nákrutkami so zvieracím krúžkom (22mm) Obj. č.: ZK03780 | ks | 4 |  | 0 |  |  | znížená |  | 0 | 0 | 0 | 0 | 0 | 32 | M | 2 | ROZPOCET | 0 | 0 | 0 | 0 | 0 | 2 | 0 | 16 | 1143848717
38 | M | VIESSMANN 7316568 | Nákrutka so zvieracím krúžkom (2 kusy), rovná závitová spojka, priemer 22 mm, z mosadze | ks | 4 |  | 0 |  |  | znížená |  | 0 | 0 | 0 | 0 | 0 | 32 | M | 2 | ROZPOCET | 0 | 0 | 0 | 0 | 0 | 2 | 0 | 16 | -1975449606
39 | M | VIESSMANN 7174993 | Sada púzdier. S púzdrom a závitovými spojkami | ks | 34 |  | 0 |  |  | znížená |  | 0 | 0 | 0 | 0 | 0 | 32 | M | 2 | ROZPOCET | 0 | 0 | 0 | 0 | 0 | 2 | 0 | 16 | -493006004
40 | M | VIESSMANN 7248240 | Prepojovacia sada pre jedno kolektorové pole | ks | 4 |  | 0 |  |  | znížená |  | 0 | 0 | 0 | 0 | 0 | 32 | M | 2 | ROZPOCET | 0 | 0 | 0 | 0 | 0 | 2 | 0 | 16 | -26052496
41 | M | VIESSMANN 7248239 | Spojovacia rúra (1pár) z flexibilnej vlnitej rúry z nehrdz. ocele s mosadznými koncovkami a O-krúžkami | ks | 44 |  | 0 |  |  | znížená |  | 0 | 0 | 0 | 0 | 0 | 32 | M | 2 | ROZPOCET | 0 | 0 | 0 | 0 | 0 | 2 | 0 | 16 | 1673829403
42 | M | VIESSMANN 7426247 | Ponorný snímač teploty (NTC 10k) Pre zásobníkové ohrievače vody alebo aku zásobníky. S dĺžkou prepojenia 3,7 m | ks | 1 |  | 0 |  |  | znížená |  | 0 | 0 | 0 | 0 | 0 | 32 | M | 2 | ROZPOCET | 0 | 0 | 0 | 0 | 0 | 2 | 0 | 16 | -1715426490
43 | M | VIESSMANN 7159729 | Teplonosné médium Tyfocor LS 200 litrov v nevratnom obale, hotová zmes do -28 °C | ks | 1 |  | 0 |  |  | znížená |  | 0 | 0 | 0 | 0 | 0 | 32 | M | 2 | ROZPOCET | 0 | 0 | 0 | 0 | 0 | 2 | 0 | 16 | 469411358
44 | M | VIESSMANN ZK0296 | Solárne ručne plniace čerpadlo. Na doplňovanie a zvyšovanie tlaku teplonosného média v solárnom zariadení Obj. č.: ZK02962 | ks | 1 |  | 0 |  |  | znížená |  | 0 | 0 | 0 | 0 | 0 | 32 | M | 2 | ROZPOCET | 0 | 0 | 0 | 0 | 0 | 2 | 0 | 16 | -532836723
45 | M | VIESSMANN 731626 | Plniaca armatúra na preplachovanie, plnenie a vyprázdňovanie zariadenia. S nákrutkou so zvieracím krúžkom (22 mm). | ks | 1 |  | 0 |  |  | znížená |  | 0 | 0 | 0 | 0 | 0 | 32 | M | 2 | ROZPOCET | 0 | 0 | 0 | 0 | 0 | 2 | 0 | 16 | 723682988
46 | K | 998732202.S | Presun hmôt pre strojovne v objektoch výšky nad 6 m do 12 m | % |  |  | 0 |  |  | znížená |  | 0 | 0 | 0 | 0 | 0 | 16 | K | 2 | ROZPOCET | 0 | 0 | 0 | 0 | 0 | 2 | 0 | 16 | 1510795356
| D | 733 | Ústredné kúrenie - rozvodné potrubie |  |  |  | 0 |  |  |  |  | 0 |  | 0.25534 |  | 0 | 2 | D | 1 | ROZPOCET | [6 empty] | 0
47 | K | 733151081.S | Potrubie z medených rúrok tvrdých spájaných tvrdou spájkou D 28/1,0 mm | m | 3 |  | 0 |  |  | znížená |  | 0 | 0.00108 | 0.00324 | 0 | 0 | 16 | K | 2 | ROZPOCET | 0 | 0 | 0 | 0 | 0 | 2 | 0 | 16 | -336664084
48 | K | 733151084.S | Potrubie z medených rúrok tvrdých spájaných tvrdou spájkou D 35/1,5 mm | m | 8 |  | 0 |  |  | znížená |  | 0 | 0.00173 | 0.01384 | 0 | 0 | 16 | K | 2 | ROZPOCET | 0 | 0 | 0 | 0 | 0 | 2 | 0 | 16 | 129429814
49 | K | 733151090.S | Potrubie z medených rúrok tvrdých spájaných tvrdou spájkou D 54/2,0mm | m | 66 |  | 0 |  |  | znížená |  | 0 | 0.00361 | 0.23826 | 0 | 0 | 16 | K | 2 | ROZPOCET | 0 | 0 | 0 | 0 | 0 | 2 | 0 | 16 | -1705966562
50 | K | 733191201.S | Tlaková skúška medeného potrubia do D 35 mm | m | 11 |  | 0 |  |  | znížená |  | 0 | 0 | 0 | 0 | 0 | 16 | K | 2 | ROZPOCET | 0 | 0 | 0 | 0 | 0 | 2 | 0 | 16 | 547370255
51 | K | 733191202.S | Tlaková skúška medeného potrubia nad 35 do 64 mm | m | 66 |  | 0 |  |  | znížená |  | 0 | 0 | 0 | 0 | 0 | 16 | K | 2 | ROZPOCET | 0 | 0 | 0 | 0 | 0 | 2 | 0 | 16 | -190412133
52 | K | 998733201.S | Presun hmôt pre rozvody potrubia v objektoch výšky do 6 m | % |  |  | 0 |  |  | znížená |  | 0 | 0 | 0 | 0 | 0 | 16 | K | 2 | ROZPOCET | 0 | 0 | 0 | 0 | 0 | 2 | 0 | 16 | 839024842
| D | 734 | Ústredné kúrenie - armatúry |  |  |  | 0 |  |  |  |  | 0 |  | 0.0018 |  | 0 | 2 | D | 1 | ROZPOCET | [6 empty] | 0
53 | K | 734411111.S | Teplomer technický s ochranným púzdrom - priamy typ 160 prev."A" | ks | 3 |  | 0 |  |  | znížená |  | 0 | 0.0006 | 0.0018 | 0 | 0 | 16 | K | 2 | ROZPOCET | 0 | 0 | 0 | 0 | 0 | 2 | 0 | 16 | -1977082971
54 | K | 998734201.S | Presun hmôt pre armatúry v objektoch výšky do 6 m | % |  |  | 0 |  |  | znížená |  | 0 | 0 | 0 | 0 | 0 | 16 | K | 2 | ROZPOCET | 0 | 0 | 0 | 0 | 0 | 2 | 0 | 16 | -88670424
| D | 767 | Konštrukcie doplnkové kovové |  |  |  | 0 |  |  |  |  | 0 |  | 23.5981 |  | 0 | 2 | D | 1 | ROZPOCET | [6 empty] | 0
66 | M | 311990003400.S | Chemická kotva d M20x180 mm ampulka | ks | 192 |  | 0 |  |  | znížená |  | 0 | 0.00012 | 0.02304 | 0 | 0 | 32 | M | 2 | ROZPOCET | 0 | 0 | 0 | 0 | 0 | 2 | 0 | 16 | 834283296
67 | M | 333112 | Kotevná skrut. HAS-E-5.8 M20x170/158 | ks | 192 |  | 0 |  |  | znížená |  | 0 | 0.00081 | 0.15552 | 0 | 0 | 32 | M | 2 | ROZPOCET | 0 | 0 | 0 | 0 | 0 | 2 | 0 | 16 | -132829841
55 | K | 767995105.S | Montáž ostatných atypických kovových stavebných doplnkových konštrukcií nad 50 do 100 kg | kg | 55 |  | 0 |  |  | znížená |  | 0 | 5e-05 | 0.00275 | 0 | 0 | 16 | K | 2 | ROZPOCET | 0 | 0 | 0 | 0 | 0 | 2 | 0 | 16 | 1785149693
56 | M | 304798 | Nosník MI-90 3m | m | 14 |  | 0 |  |  | znížená |  | 0 | 0.00977 | 0.13678 | 0 | 0 | 32 | M | 2 | ROZPOCET | 0 | 0 | 0 | 0 | 0 | 2 | 0 | 16 | -1442055800
57 | K | 6882 2510_montáž | Montáž betónových prvkov | ks | 240 |  | 0 |  |  | znížená |  | 0 | 0 | 0 | 0 | 0 | 4 | K | 2 | ROZPOCET | 0 | 0 | 0 | 0 | 0 | 2 | 0 | 4 | -940431462
58 | M | 6682 2510_1 | Obrubník SEMMELROCK cestný, lxšxv 1000x200x300 mm | ks | 192 |  | 0 |  |  | znížená |  | 0 | 0.097 | 18.624 | 0 | 0 | 8 | M | 2 | ROZPOCET | 0 | 0 | 0 | 0 | 0 | 2 | 0 | 4 | -733317424
59 | M | 6682 2510_2 | Obrubník SEMMELROCK cestný, lxšxv 1000x150x300 mm | ks | 48 |  | 0 |  |  | znížená |  | 0 | 0.097 | 4.656 | 0 | 0 | 8 | M | 2 | ROZPOCET | 0 | 0 | 0 | 0 | 0 | 2 | 0 | 4 | 906205803
60 | K | 998767202.S | Presun hmôt pre kovové stavebné doplnkové konštrukcie v objektoch výšky nad 6 do 12 m | % |  |  | 0 |  |  | znížená |  | 0 | 0 | 0 | 0 | 0 | 16 | K | 2 | ROZPOCET | 0 | 0 | 0 | 0 | 0 | 2 | 0 | 16 | 946642831